## Sheet1
Chemical | A | B | C | Tmin | Tmax
methanol | 8.081 | 1582.271 | 239.726 | 15 | 84
ethanol | 8.1122 | 1592.864 | 226.184 | 20 | 93
1-propanol | 8.3789 | 1788.02 | 227.438 | -15 | 98
2-propanol | 8.8783 | 2010.33 | 252.636 | -26 | 83
1-butanol | 7.8103 | 1522.56 | 191.95 | 30 | 70
2-butanol | 7.2013 | 1157 | 168.279 | 72 | 107
1-octanol | 8.366 | 2170.2403 | 205.9214 | 55 | 150
ethylene glycol | 7.2516 | 1448.5651 | 134.1182 | 80 | 200
methane | 6.6438 | 395.74 | 266.681 | -182 | -158
ethane | 6.8292 | 663.72 | 256.681 | -143 | -84
propane | 6.8034 | 804 | 247.04 | -108 | -35.65
n-butane | 6.8078 | 935.77 | 238.789 | -78 | 19
n-pentane | 6.853 | 1064.84 | 232.012 | -50 | 58
n-hexane | 6.876 | 1171.17 | 224.408 | -25 | 92
hexane | 6.9106 | 1189.64 | 226.28 | -30 | 170
n-heptane | 6.8968 | 1264.9 | 216.544 | -2 | 123
heptane | 6.8939 | 1264.37 | 216.64 | -3 | 127
n-octane | 6.9187 | 1351.99 | 209.155 | 19 | 152
n-nonane | 6.9389 | 1431.82 | 202.11 | 39 | 178
n-decane | 6.9436 | 1495.17 | 193.858 | 58 | 203
decane | 7.44 | 1843.12 | 230.22 | 17 | 174
cyclohexane | 7.2648 | 1434.1483 | 246.7207 | 6.7 | 80.7
methylcyclohexane | 7.1161 | 1444.59 | 240.184 | -3 | 100
isopentane | 8.1122 | 1592.864 | 226.184 | 20 | 93
toluene | 6.9509 | 1342.31 | 219.187 | -27 | 111
benzene | 6.8799 | 1196.76 | 219.161 | 8 | 80
m-xylene | 7.0091 | 1462.266 | 215.11 | 29 | 166
o-xylene | 7.0015 | 1476.393 | 213.872 | 63 | 145
p-xylene | 6.9905 | 1453.43 | 215.31 | 27 | 166
acetone | 7.6313 | 1566.69 | 273.419 | 57 | 205
acetone | 7.1171 | 1210.595 | 229.664 | -13 | 55
acrolein | 7.0669 | 1204.95 | 235.35 | -65 | 53
ethyl acetate | 7.1018 | 1244.95 | 217.881 | 16 | 76
1,4-dioxane | 7.4315 | 1554.679 | 240.337 | 20 | 105
2-butanone | 7.2807 | 1434.2011 | 246.499 | -6.5 | 80
2-butanone | 7.0636 | 1261.339 | 221.969 | 43 | 88
3-pentanone | 7.2306 | 1477.021 | 237.517 | 36 | 102
water | 8.0713 | 1730.63 | 233.426 | 1 | 100
acetonitrile | 7.3399 | 1482.29 | 250.523 | -27 | 82
Triethylamine | 5.8588 | 695.666 | 144.832 | 50 | 95
acetic acid | 8.021 | 1936.01 | 258.451 | 18 | 118
chloroform | 6.9546 | 1170.966 | 226.232 | -10 | 60
dichloromethane | 7.0803 | 1138.91 | 231.45 | -44 | 59
dichoromethane | 7.4092 | 1325.938 | 252.616 | -40 | 40
tetrachloromethane | 6.8409 | 1177.91 | 220.576 | -20 | 77
1,2-dichloroethane | 7.0253 | 1271.254 | 222.927 | -31 | 99
Benzyl chloride | 7.5972 | 1961.4685 | 236.5114 | 22 | 180
nitroethane | 7.1946 | 1446.5091 | 220.7948 | 1.5 | 94
Biphenyl | 13.5354 | 4993.37 | 296.072 | 20 | 40
Naphthalene | 8.6223 | 2165.72 | 198.284 | 20 | 40